## Szeherezady
Przebudowa ul. Szeherezady w Łodzi
ulica bez wylotu dł. ok. 145 mb
Lp. | Nr.specyfikacji technicznej | Zakres rzeczowy | J.m. | Ilość | Cena jednostkowa [zł] | Wartość robót netto [zł]
1. | 2 | 3 | 4 | 5 | 6 | 7
ROBOTY PRZYGOTOWAWCZE
1 |  | Wykonanie pomiarów geodezyjnych - (zdjecie stanu zerowego istniejącej jezdni) oraz wytyczenie wysokościowe profilu podłużnego i poprzecznego w dostosowaniu do zagospodarowania przyległego terenu oraz infrastruktury podziemnej | km | 0.145 |  | 0
ROBOTY ROZBIÓRKOWE
2 | D - 01.02.04 | Mechaniczne rozebranie nawierzchni istniejących zjazdów (kostka betonowa, płyty betonowe, wylewka betonowa gr. 10-35 cm wraz z podbudową, krawęznikami, obrzezami z wywiezieniem na odl do 25 km i utylizacją materiałów z rozbióki na koszt Wykonawcy | m2 | 52 |  | 0
NAWIERZCHNIE
3 | D 04.01.01. | Wykonanie koryta wraz z profilowaniem i zagęszczeniem podłoża pod warstwy konstrukcyjne nawierzchni gr. ok. 80 cm wraz z wywiezieniem materiału z korytowania na odl 25 km na koszt Wykonawcy - jezdnia - obmiar geodezyjny | m3 | 515.2 |  | 0
4 | D 04.01.01. | Wykonanie koryta wraz z profilowaniem i zagęszczeniem podłoża pod warstwy konstrukcyjne nawierzchni gr. ok. 120 cm wraz z wywiezieniem materiału z korytowania na odl 25 km na koszt Wykonawcy - łopatka do zawracania - obmiar geodezyjny | m3 | 504 |  | 0
5 | D 04.05.01. | Wykonanie podbudowy i ulepszonego podloża z kruszywa stabilizowanego cementem Rm=2,5 Mpa z dowozu ,grubość 20 cm - jezdnia szer. 5,3 mb | m3 | 162.4 |  | 0
6 | D - 04.02.01. | Wykonanie warstwy odsączającej z piasku gr. 40 cm - łopatka do zawracania | m3 | 100.8 |  | 0
7 | D - 04.04.02. | Wykonanie podbudowy z kruszywa łamanego 0/31,5 mm stab. mechanicznie o grubości 20 cm po zagęszczeniu - jezdnia | m2 | 768.5 |  | 0
8 | D - 04.04.02. | Wykonanie podbudowy z kruszywa łamanego 4/31,5 mm stab. mechanicznie o grubości 10 cm po zagęszczeniu - łopatka do zawracania szer. ok 14,0 mb | m2 | 252 |  | 0
9 | D - 04.04.02. | Wykonanie podbudowy z kruszywa łamanego 31/63 mm stab. mechanicznie o grubości 30 cm po zagęszczeniu - łopatka do zawracania szer. ok 14,0 mb | m2 | 252 |  | 0
10 | D - 05.03.23. | Wykonanie nawierzchni z płyt ażurowych 60x40 gr. 10 cm na miale kamiennym gr. 3 cm i geotkaninie - (zasypaka kruszywem naturalnym wodoprzepuszczalnym - otaczaki lub gryz ) - łopatka do zawracania | mb | 252 |  | 0
11 | D 08.02.02 | Ułożenie nawierzchni z kostki betonowej holland bez fazy koloru szarego szer. 5,0 mb, grubość 8 cm na podsypce cementowo piaskowej gr. 5 cm z wypełnieniem- ciąg pieszo-jezdny z wykonaniem spowalniaczy ruchu - garby (2-3 szt.) | m2 | 725 |  | 0
12 | D 05.03.05/01-1/2010 | Wykonanie warstwy ścieralnej nawierzchni bitumicznej gr 4 cm, dla ruchu KR 1-2 (mieszanka AC11S) -uzupełnienie nawierzchni bitumicznej przy wymianie krawężnika - remonty cząstkowe | m2 | 10 |  | 0
13 | D 08.01.01 | Ustawienie krawężników betonowych najazdowych o wym. 15 x 22 x 100 cm wraz z wykonaniem ławy betonowej z oporem z betonu C12/15, spoiny wypełnione zaprawą - jezdnia | mb | 290 |  | 0
14 | D 08.01.01 | Ustawienie krawężników betonowych o wym. 20 x 30 x 100 cm wraz z wykonaniem ławy betonowej z oporem z betonu C12/15, spoiny wypełnione zaprawą - jezdnia | mb | 15 |  | 0
ZJAZDY, DOJŚCIA DO FURTEK I MIEJSCA POSTOJOWE
15 | D - 04.01.01 | Wykonanie koryta wraz z profiowaniem i zagęszczeniem podłoża pod warstwy konstrukcyjne nawierzchni wraz ze zdjęciem nadmiaru ziemi gr. ok. 55 cm (obmiar geodezyjny) wraz z wywiezieniem materiału z korytowania na odl. 25 km - zjady, dojścia do furtek oraz miejsca postojowe | m3 | 60.5 |  | 0
16 | D - 04.05.01 | Wykonanie podbudowy i ulepszonego podłoża z kruszywa stabilizowango cementem Rm=2,5 MPa z dowozu grubość 15 cm - zjady oraz dojścia do furtek | m3 | 16.5 |  | 0
17 | D- 04.04.02 | Wykonanie podbudowy z kruszywa łamanego 0/31,5 stabil. mechanicznie o grubości 15 cm po zagęszczęniu - zjady oraz dojścia do furtek | m2 | 98 |  | 0
18 | D 08.02.03 | Ułożenie nawierzchni z kostki betonowej holland bez fazy kolor grafit 10x20x8 cm na podsypce cementowo piaskowej gr. 5 cm - zjazdy i dojścia do furtek | m2 | 98 |  | 0
19 | D - 04.02.01. | Wykonanie nasypu, warstwy odsączającej z piasku gr. 20 cm - miejsca postojowe | m3 | 37 |  | 0
20 | D - 04.04.02. | Wykonanie podbudowy z kruszywa łamanego 0/63 mm stab. mechanicznie o grubości 15 cm po zagęszczeniu - miejsca postojowe | m2 | 180 |  | 0
21 | D - 05.03.23. | Wykonanie nawierzchni z płyt ażurowych 60x40 gr. 10 cm na miale kamiennym gr. 3 cm - (zasypaka kruszywem naturalnym wodoprzepuszczalnym - otaczaki ) - miejsca postojowe | m2 | 180 |  | 0
22 | D 08.01.01 | Ustawienie oporników betonowych o wym. 12 x 25 x 100 cm wraz z wykonaniem ławy betonowej z oporem z betonu C12/15, spoiny wypełnione zaprawą - zjazdy i dojscia do furtek | mb | 122.5 |  | 0
23 | D 08.02.03 | Przełożenie istnuiejacej kostki na zjazdach (rozbiórka wraz z ponownym ułożeniem) na podsypce cementowo piaskowej gr. 5 cm. | m2 | 25 |  | 0
OZNAKOWANIE
24 |  | Projekt docelowej organizacji ruchu uzgodniony ze ZDiT - Wydział Inżynierii Ruchu, który będzie zawierał: A-7 - 1 szt; D-4a - 1 szt; B-33 (30) - 1 szt. | kpl. | 1 |  | 0
REGULACJE I ZABEZPIECZENIE UZBROJENIA TERENU
25 | D 10.09.01 | Regulacja wysokościowa armatury - zawory (woda, gaz) | szt. | 28 |  | 0
26 | D 10.09.01 | Regulacja wysokościowa armatury wod - kan - wpusty, studnie | szt. | 4 |  | 0
27 | D 10.09.01 | Regulacja wysokościowa studzienek telekomunikacyjnych i elektrycznych | szt. | 3 |  | 0
28 | D 01.01.02 | zabezpieczenie sieci rurami osłonowymi dwudzielnymi fi 160 | mb | 60 |  | 0
TERENY ZIELONE
29 | D - 04.01.01 | Wykonanie koryta podłoża pod tereny zielone gr. ok. 50 cm (obmiar geodezyjny) wraz z wywiezieniem materiału z korytowania na odl. 25 km | m3 | 143.75 |  | 0
30 | D - 04.02.01. | Wykonanie warstwy odsączającej z piasku gr. 40 cm - tereny zielone | m3 | 115 |  | 0
31 | D- 09.01.01 | Założenie zieleńca - nasypanie dowiezionego humusu gr. 13 cm z obsianiem trawą (nowy humus) - tereny zielone wraz z pielęgnacją zielenie przez okres trwania gwarancji (obmiar geodezyjny) | m2 | 287.5 |  | 0
Wymiana gruntu na istniejącym kanale sanitarnym - ROBOTY do wykonania po stwierdzeniu braku zagęszczenia gruntu pod konstrukcją jezdni
32 | D - 04.01.01 | Wykonanie koryta gr. 1,10 cm, szer. około 2,8 mb (obmiar geodezyjny) wraz z profiowaniem i zagęszczeniem podłoża pod warstwy konstrukcyjne nawierzchni wraz z wywozem materiału na odl. do 25 km | m3 | 446.6 |  | 0
33 | D - 04.02.01.00 | Wykonanie nasypu wraz z zagęszczeniem, - warstwy odsączającej,grubość po zagęszczeniu 1,10 cm | m3 | 446.6 |  | 0
|  | Wartość robót netto | zł | x | x | 0
|  | Podatek VAT | % | x | x
|  | Wartośc robót brutto ogółem | zł | x | x | 0
1. W cenie robót należy uwzględnić wszelkie prace dodatkowe i pomocnicze niezbędne do prawidłowego wykonania modernizacji/przebudowy (np. wywóz gruzu i ziemi na odl. do 25 km ), projekt tymczasowej organizacji ruchu oraz docelowej zaopiniowany przez ZDiT, BIM, Policję, wraz z jej wdrożeniem na budowie.
2. Materiały z rozbiórki nadające się do ponownego wbudowania określone przez inspektora ZIM, ZDiT ( w tym destrukt bitumiczny, kruszywo, elementy betonowe ) należy składować w miejscu wskazanym przez inspektora, w odległości do 25 km na koszt Wykonawcy.